## 封面
| 惠创未来城现有厂房屋面（2025年度第二批）防水补漏 |  | 工程
招 标 工 程 量 清 单
招 标 人： |  | 惠州仲恺新业发展有限公司
（单位盖章）
造价咨询人：
（单位盖章）

## 单位工程汇总表
单位工程投标报价汇总表
工程名称: | 惠创未来城现有厂房屋面（2025年度第二批）防水补漏工程 |  |  | 标段： | 第1页, 共1页
序号 |  | 汇总内容 | 金额(元) |  | 其中：暂估价(元)
1 |  | 分部分项工程费
1.1 |  | 金属屋面
1.2 |  | 更换排水沟
1.3 |  | 外墙立面
1.4 |  | 排水管改造
2 |  | 措施项目费
2.1 |  | 绿色施工安全防护措施费 | 5145.17
2.2 |  | 其他措施项目费
3 |  | 其他项目费
3.1 |  | 暂列金额
3.2 |  | 暂估价
3.3 |  | 计日工
3.4 |  | 总承包服务费
3.5 |  | 索赔费用
3.6 |  | 现场签证费用
3.7 |  | 预算包干费
3.8 |  | 工程优质费
3.9 |  | 消纳费
3.10 |  | 其他费用
4 |  | 规费
5 |  | 税前工程造价
6 |  | 增值税销项税额
7 |  | 工程造价
8 |  | 其中：人工费
投标报价合计

## 分部分项工程和单价措施项目清单与计价表(格式一)
分部分项工程和单价措施项目清单与计价表
工程名称: |  | 惠创未来城现有厂房屋面（2025年度第二批）防水补漏工程 | [5 empty] | 第1页, 共3页
序号 | 项目编码 |  | 项目名称 | 项目特征描述 | 计量 单位 | 工程量 | 金额(元)
[7 empty] | 综合单价 |  | 合价 | 其中
暂估价
金属屋面
1 | 011401002001 |  | 金属面油漆 | 1、名称:金属面油漆 2、油漆品种、刷漆遍数:金属防锈漆 2遍 | m2 | 634.990
2 | 010902001001 |  | 金属面防水 | 1、名称:金属面防水 2、部位:钢结构屋面 3、防水材料名称:丙烯酸防水涂料 4、防水层数:一布三涂 | m2 | 634.990
更换排水沟
3 | 穗010606014001 |  | 镀锌钢板水槽 | 1、名称:镀锌钢板水槽 2、厚度:0.6厚镀锌钢板 3、截面尺寸:底宽400mm；靠墙深350mm；外侧深320mm 4、加固:沿长度设置角钢L30*3加固，横向角钢L30*3@3000（单根长400mm） | m | 239.000
外墙立面
4 | 010903002001 |  | 新做密封耐候胶 | 1、名称:密封耐候胶补缝 2、位置:窗户、百叶窗边缘 3、材料及缝宽:10mm宽密封耐候胶 | m | 220.000
排水管改造
5 | 031001006001 |  | U-PVC雨水管 DN200 | 1、名称:塑料排水管 2、规格:DN200 3、连接形式:粘接 | m | 249.000
6 | 031001006002 |  | 墙体开孔 | 1、名称:墙体开孔 2、开孔方式:机械 | m | 18.000
本页小计
分部分项工程和单价措施项目清单与计价表
工程名称: |  | 惠创未来城现有厂房屋面（2025年度第二批）防水补漏工程 | [5 empty] | 第2页, 共3页
序号 | 项目编码 |  | 项目名称 | 项目特征描述 | 计量 单位 | 工程量 | 金额(元)
[7 empty] | 综合单价 |  | 合价 | 其中
暂估价
开孔
7 | 031002001001 |  | U-PVC90°弯头 DN200 | 1、名称:90°弯头 2、材质:U-PVC 3、规格:DN200 | 个 | 9.000
8 | 031002001004 |  | U-PVC45°弯头 DN200 | 1、名称:45°弯头 2、材质:U-PVC 3、规格:DN200 | 个 | 23.000
9 | 031002001002 |  | U-PVC直通 DN200 | 1、名称:直通 2、材质:U-PVC 3、规格:DN200 | 个 | 54.000
10 | 031002001005 |  | 直通带检修口 DN200 | 1、名称:直通带检修口 2、材质:U-PVC 3、规格:DN200 | 个 | 7.000
11 | 031002001003 |  | U-PVC异径管 DN200*160 | 1、名称:异径管 2、材质:U-PVC 3、规格:DN200 | 个 | 4.000
12 | 031002001006 |  | 伸缩节 DN200 | 1、名称:伸缩节 2、材质:U-PVC 3、规格:DN200 | 个 | 1.000
13 | 031003005001 |  | 塑料方形接水盒 | 1、名称:塑料方形接水盒 2、连接形式:粘接 3、规格:160方形 | 个 | 4.000
分部分项小计
措施项目
| AQFHWMSG |  | 绿色施工安全防护措施费
| AZMJSCSF |  | 按子目计算的绿色施工安全防护措施费
| JSJ |  | 综合脚手架
| MMSAQW |  | 密目式安全网
14 | 粤011701013001 |  | 靠脚手架安全板 |  | m2 | 1.000
15 | 粤011701018001 |  | 围尼龙编织布 |  | m2 | 1.000
16 | MBZC001 |  | 模板的支架 |  | t | 1.000
本页小计
分部分项工程和单价措施项目清单与计价表
工程名称: |  | 惠创未来城现有厂房屋面（2025年度第二批）防水补漏工程 | [5 empty] | 第3页, 共3页
序号 | 项目编码 |  | 项目名称 | 项目特征描述 | 计量 单位 | 工程量 | 金额(元)
[7 empty] | 综合单价 |  | 合价 | 其中
暂估价
17 | SGXCWDHLSZDWD001 |  | 施工现场围挡和临时占地围挡 |  | 项 | 1.000
18 | SGWDZM001 |  | 施工围档照明 |  | 项 | 1.000
19 | LSGGJTD001 |  | 临时钢管架通道 |  | 项 | 1.000
20 | 粤011701014001 |  | 独立安全挡板 |  | m2 | 1.000
21 | DZSBJC001 |  | 吊装设备基础 |  | 项 | 1.000
22 | FCJZLSSGFHP001 |  | 防尘降噪绿色施工防护棚 |  | m2 | 1.000
23 | SGBD001 |  | 施工便道 |  | m | 1.000
24 | YBYL001 |  | 样板引路 |  | 项 | 1.000
| QTCSF |  | 其他措施项目费
| HNTMBJZJ |  | 混凝土模板及支架(撑)
| CZYS |  | 垂直运输
| SGPSJS |  | 施工排水、降水
25 | 011707004001 |  | 二次搬运 |  | 项 | 1.000
26 | 011707005001 |  | 冬雨季施工 |  | 项 | 1.000
27 | 011707006001 |  | 地上、地下设施、建筑物的临时保护设施 |  | 项 | 1.000
28 | 011707007001 |  | 已完工程及设备保护 |  | 项 | 1.000
29 | 011705001001 |  | 大型机械设备安拆费 |  | 项 | 1.000
30 | CSQTFY001 |  | 其他费用 |  | 项 | 1.000
措施项目小计
本页小计
合 计

## 总价措施项目清单与计价表
总价措施项目清单与计价表
工程名称: |  | 惠创未来城现有厂房屋面（2025年度第二批）防水补漏工程 |  |  |  |  | 标段： |  | 第1页, 共1页
序号 | 项目编码 |  | 项目名称 | 计算基础 | 费率 (%) |  | 金额 (元) | 调整费率 (%) | 调整后金额 (元) | 备注
1 | AQFHWMSG |  | 绿色施工安全防护措施费
1.1 | AXSJSCSXMF |  | 按系数计算的绿色施工安全防护措施费
1.1.1 | 011707001001 |  | 按系数计算的绿色施工安全防护措施费(包括绿色施工、临时设施、安全施工和用工实名管理) | 分部分项人工费+分部分项机具费 | 19.00 |  |  |  |  | 以分部分项工程的人工费与施工机具费之和的19%计算
小计
2 | QTCSF |  | 其他措施项目费
2.1 | WMGDZJF001 |  | 文明工地增加费 | 分部分项人工费+分部分项机具费 | [5 empty] | 省级文明工地按2.10%计算；市级文明工地按1.20%计算
2.2 | 011707002001 |  | 夜间施工 | 夜间施工人工费 | 20.00 |  |  |  |  | 按夜间施工项目人工的20%计算
2.3 | GGCSF001 |  | 赶工措施费 | (1-工期系数)*(分部分项人工费+分部分项机具费) | 30.00
小计
合 计
编制人（造价人员）： | [5 empty] | 复核人（造价工程师）：

## 其他项目清单与计价汇总表
其他项目清单与计价汇总表
工程名称: |  | 惠创未来城现有厂房屋面（2025年度第二批）防水补漏工程 |  | 标段： | 第1页, 共1页
序号 | 项目名称 |  | 金额(元) | 结算金额(元) | 备注
1 | 暂列金额
2 | 暂估价
2.1 | 材料暂估价 |  |  |  | 该费用进入清单项目综合单价，此处不汇总
2.2 | 专业工程暂估价
3 | 计日工
4 | 总承包服务费
5 | 索赔费用
6 | 现场签证费用
7 | 预算包干费 |  |  |  | 以分部分项人工费 + 分部分项机具费为计算基础 * 0.00%
8 | 工程优质费 |  |  |  | 市级质量奖按4.5%计算；省级质量奖7.5%计算；国家级质量奖12%计算
9 | 消纳费 |  |  |  | 根据“穗建造价〔2019〕53号”，建筑垃圾处置企业(单位)收取的消纳费列入其他项目费用中，按照市场、工程情况预估，列明单价与工程量
10 | 其他费用
总 计
注：材料（设备）暂估单价进入清单项目综合单价，此处不汇总。

## 计日工表
计日工表
工程名称: |  | 惠创未来城现有厂房屋面（2025年度第二批）防水补漏工程 |  |  |  | 标段： |  | 第1页, 共1页
序号 | 项目名称 |  | 单位 | 暂定数量 | 实际数量 |  | 综合单价 | 合价
[8 empty] | 暂定 | 实际
一 | 人工
人工小计
二 | 材料
材料小计
三 | 施工机具
1 | 汽车式起重机 |  | 台班 | 4.500
2 | 平台作业升降车 |  | 台班 | 4.000
3 | 自卸汽车 |  | 台班
施工机具小计
总 计

## 规费、税金项目计价表
规费、税金项目计价表
工程名称: |  | 惠创未来城现有厂房屋面（2025年度第二批）防水补漏工程 |  |  |  | 标段： |  | 第1页, 共1页
序号 | 项目名称 |  | 计算基础 |  | 计算基数 |  | 计算费率(%) |  | 金额(元)
1 | 规费
2 | 增值税销项税额 |  | 税前工程造价 |  |  |  | 9
合 计
编制人（造价人员）： |  |  |  | 复核人（造价工程师）：

## 主要材料设备价格表(单价)(格式二)
主要材料设备价格表
工程名称: |  | 惠创未来城现有厂房屋面（2025年度第二批）防水补漏工程 |  |  |  | 第1页, 共2页
序号 | 材料设备编码 |  | 材料设备名称 | 规格、型号等特殊要求 | 单位 | 除税率(%) | 除税编制价(元)
1 | 00010003 |  | 机上人工 |  | 工日
2 | 00010010 |  | 人工费 |  | 元
3 | 01050001 |  | 钢丝绳 φ14.1～15 |  | kg | 13.00
4 | 01290151-0001 |  | 镀锌钢板 | 0.6mm | kg | 13.00
5 | 01630130 |  | 吊装夹具 |  | 套 | 13.00
6 | 03010430 |  | 六角螺栓 综合 |  | kg | 13.00
7 | 03010455 |  | 六角螺栓 M6×25 |  | 十套 | 13.00
8 | 03131031 |  | 砂轮片 φ200 |  | 片 | 16.52
9 | 03134021 |  | 铁砂布 0～2# |  | 张 | 13.00
10 | 03135071 |  | 低合金钢耐热焊条 综合 |  | kg | 13.00
11 | 03139321 |  | 钢丝刷子 |  | 把 | 16.52
12 | 05030320 |  | 垫木 |  | m3 | 13.00
13 | 13010210 |  | 环氧富锌底漆 |  | kg | 13.00
14 | 13050440 |  | 酚醛红丹防锈漆 |  | kg | 13.00
15 | 13050450 |  | 酚醛铁红防锈漆 |  | kg | 13.00
16 | 13050610 |  | 丙烯酸高弹防水涂料(外露型) |  | kg | 13.00
17 | 13350200 |  | 密封膏 |  | kg | 13.00
18 | 14010030 |  | 松节油 |  | kg | 13.00
19 | 14050050 |  | 溶剂油 |  | kg | 13.00
20 | 14330030 |  | 丙酮 |  | kg | 13.00
21 | 14350300 |  | 环氧富锌底漆稀释剂 |  | kg | 13.00
22 | 14390070 |  | 氧气 |  | m3 | 13.00
23 | 14390100 |  | 乙炔气 |  | kg | 13.00
24 | 14410130 |  | 玻璃胶 335克/支 |  | 支 | 13.00
25 | 14410410 |  | 氯丁橡胶粘接剂 |  | kg | 13.00
26 | 14410450 |  | 耐候胶 |  | L | 13.00
27 | 15550140 |  | 玻璃纤维布 |  | m2 | 13.00
28 | 17250370-0001 |  | 塑料排水管 | DN200 | m | 13.00
主要材料设备价格表
工程名称: |  | 惠创未来城现有厂房屋面（2025年度第二批）防水补漏工程 |  |  |  | 第2页, 共2页
序号 | 材料设备编码 |  | 材料设备名称 | 规格、型号等特殊要求 | 单位 | 除税率(%) | 除税编制价(元)
29 | 33050040-0001 |  | 塑料方形接水盒 |  | 套 | 13.00
30 | 34110010 |  | 水 |  | m3 | 3.00
31 | 34110040 |  | 电 |  | kW·h | 13.00
32 | 35090237-0001 |  | 角钢支撑 |  | t | 13.00
33 | 99450630 |  | 折旧费 |  | 元 | 13.00
34 | 99450640 |  | 检修费 |  | 元 | 13.00
35 | 99450650 |  | 维护费 |  | 元 | 13.00
36 | 99450660 |  | 安拆费 |  | 元 | 13.00
37 | 99450680 |  | 柴油 | (机械用) | kg | 13.00
38 | 99450700 |  | 电 | (机械用) | kw·h | 13.00
39 | 99450760 |  | 其他材料费 |  | 元
40 | ZC-0001 |  | U-PVC90°弯头 | DN200 | 个 | 13.00
41 | ZC-0002 |  | U-PVC直通 | DN200 | 个 | 13.00
42 | ZC-0003 |  | PVC异径管 | DN200*160 | 个 | 13.00
43 | ZC-0004 |  | U-PVC45°弯头 | DN200 | 个 | 13.00
44 | ZC-0005 |  | 直通带检查口 | DN200 | 个 | 13.00
45 | ZC-0006 |  | 伸缩节 | DN200 | 个 | 13.00